## Sheet1
Partl | ist exported from C:/Users/ns8n | f/Documents/eagle/sensorfinal/s | ensor/sensor/sensor.sch at 5/29/ | 2018 3:27 PM
Part | Value | Device | Package | Description DIGIKEY MANUFACTURER MOUSER MPN NEWARK PROD_ID RICHARDSON_RFPD VALUE
A1 | FRACTUS-2.4GHZ-FR05-S1-N-0-110 | FRACTUS-2.4GHZ-FR05-S1-N-0-110 | FRACTUS-ANTENNA-FR05-S1-N-0-110 | Fractus Micro Reach Xtend FR05-S1-N-0110B
B1 | BAL-NRF01D3 | BAL-NRF01D3 | BAL-NRF01D3 | 50 ohm nominal input / conjugate match balun to nRF51422-QFAA, 497-13637-1-ND STMicroelectronics 511-BAL-NRF01D3 BAL-NRF01D3
C1 | 1.5pF | CAPACITOR0402_CAP | 0402_CAP | SMD Capacitor
C2 | 12pF | CAPACITOR0402_CAP | 0402_CAP | SMD Capacitor
C3 | 12pF | CAPACITOR0402_CAP | 0402_CAP | SMD Capacitor
C4 | 1nF | CAPACITOR0402_CAP | 0402_CAP | SMD Capacitor
C5 | 1nF | CAPACITOR0402_CAP | 0402_CAP | SMD Capacitor
C6 | 2.2nF | CAPACITOR0402_CAP | 0402_CAP | SMD Capacitor
C8 | 47nF | CAPACITOR0402_CAP | 0402_CAP | SMD Capacitor
C9 | 0.1uF | CAPACITOR0402_CAP | 0402_CAP | SMD Capacitor
C10 | 10nF | CAPACITOR0402_CAP | 0402_CAP | SMD Capacitor
C11 | 0.1uF | CAPACITOR0402_CAP | 0402_CAP | SMD Capacitor
C12 | 1uF | CAPACITOR0402_CAP | 0402_CAP | SMD Capacitor
C13 | 10uF | CAP | R0603B
C14 | 4.7uF | CAPACITOR0402_CAP | 0402_CAP | SMD Capacitor
C15 | 4.7uF | CAP | R0603B
C16 | 100uF | 1210_CAP_POLARIZED | CAP1210
C17 | 100uF | 1210_CAP_POLARIZED | CAP1210
C18 | 100uF | 1210_CAP_POLARIZED | CAP1210
C19 | 100uF | 1210_CAP_POLARIZED | CAP1210
C20 | 100uF | 1210_CAP_POLARIZED | CAP1210
D1 | BLUE | LED-BLUE0603 | LED-0603 | Blue SMD LED DIO-08575 BLUE
J1 | TC2030-JLINK-NL | TC2030-JLINK-NL | TC2030-IDC-NL
JP1 |  | PINHD-1X6 | 1X06 | PIN HEADER
JP2 |  | PINHD-1X2 | 1X02 | PIN HEADER
L1 | 10uH | INDUCTOR0603 | 0603_CAP | A very specific inductor 490-4025-1-ND
L2 | 15nH | INDUCTOR0402 | 0402_CAP | A very specific inductor 587-1521-1-ND
L3 | 4.7uH | L-US | L2828
L4 | 6.8nH | INDUCTOR0402 | 0402_CAP | A very specific inductor 587-1521-1-ND
Q1 |  | PMOSSOT23 | SOT-23 | MOS FET
Q2 | US6M11TR | US6M11TR | TUMT6 | US6M11CT-ND
Q3 | US6M11TR | US6M11TR | TUMT6 | US6M11CT-ND
R1 | 470 | RESISTOR0402_RES | 0402_RES | Resistor RHM470CECT-ND
R2 | 150 | RESISTOR0402_RES | 0402_RES | Resistor
R3 | 10k | RESISTOR0402_RES | 0402_RES | Resistor RHM10KCECT-ND
R4 | 4.7k | RESISTOR0402_RES | 0402_RES | Resistor RHM4.7KCECT-ND
R8 | 12k | RESISTOR0402_RES | 0402_RES | Resistor RHM12.0KCDCT-ND
R9 | 10k | RESISTOR0402_RES | 0402_RES | Resistor RHM10KCECT-ND
R10 | 4.7k | RESISTOR0402_RES | 0402_RES | Resistor RHM4.7KCECT-ND
R11 | 100K | RESISTOR | R0603B
R12 | 1K | RESISTOR | R0603B
R13 | 100K | RESISTOR | R0603B
R14 | 100K (DNP) | RESISTOR | R0603B
R15 | 100K | RESISTOR | R0603B
R16 | 976K | RESISTOR | R0603B
R17 | 649K | RESISTOR | R0603B
R19 | 470K | RESISTOR | R0603B
R20 | 470K | RESISTOR | R0603B
R21 | 100K | RESISTOR | R0603B
R22 | 470K | RESISTOR | R0603B
R23 | 1K | RESISTOR | R0603B
R24 | 1K | RESISTOR | R0603B
S1 | B3U-3000P-B | B3U-3000P-B | B3U-3000P-B | Switch SW1256CT-ND
SW1 | SH7010TA | SH7010TA | SWTICH-6 | 563-1207-2-ND
SW2 | SH7010TA | SH7010TA | SWTICH-6 | 563-1207-2-ND
SW3 | SH7010TA | SH7010TA | SWTICH-6 | 563-1207-2-ND
SW4 | SH7010TA | SH7010TA | SWTICH-6 | 563-1207-2-ND
U1 | NRF51822QF | NRF51822QF | QFN-48-6MM | Multiprotocol Bluetooth« 4.0 low energy/2.4 GHz RF SoC 1490-1042-1-ND Nordic Semi 949-NRF51822-QFAC-R7 NRF51822-QFAC-R7
U2 | RV-3049-C3 | RV-3049-C3 | MICRO-CRYSTAL-C3 | The RV-3049-C3 is an ultra miniature Real-Time-Clock Module RV-3049-C3
U4 | FM25LBTDFN-8 | FM25LBTDFN-8 | TDFN-8@1 | IC FRAM 4KBIT 10MHZ 8SOIC FM25L04B-DGRA-ND 877-FM25L04B-DG
U5 | MN1382S 2.0V | MN1382S | MINI-3DC
U6 | TC54VC 2.9V | MN1382S | MINI-3DC
U7 | MCP1640T | MCP1640 | SOT-23-6
X1 | 16MHz | TXC-8Y | TXC-8Y | 2mmx1.6mm SMD Crystal 887-2003-1-ND